## 统计
512M执行GCLogAnalysis
GC方式 | YGC次数 | YGC总时间ms | YGC平均时间 | Full GC次数 | Full GC总时间ms | Full GC平均时间 | Stw PGC次数 | Stw PGC时间 | Stw ms | GC总时间ms
UseSerialGC | 14 | 318.1 | 22.7214 | 6 | 353.5 | 58.9167 | 0 | 0 | 671.6 | 671.6
UseParallelGC | 10 | 273 | 27.3 | 8 | 406.5 | 50.8125 | 0 | 0 | 679.6 | 679.6
UseConcMarkSweepGC | 17 | 452.4 | 26.6118 | 3 | 198.2 | 66.0667 | 0 | 0 | 15+198.2 | 665.5
G1 | 75 | 440 | 5.8667 | 2 | 90.5 | 45.25 | 23 | 19 | 19+90.5 | 550
其中CMS GC包含15ms的STW；G1 GC包含STW full GC 2次90.5ms，STW phases GC 23次 19ms
4G执行GCLogAnalysis
GC方式 | YGC次数 | YGC总时间ms | YGC平均时间 | Full GC次数 | Full GC总时间ms | Full GC平均时间 | Stw PGC次数 | Stw PGC时间 | Stw ms | GC总时间ms
UseSerialGC | 2 | 513.5 | 256.75 | 0 | 0 | 0 | 0 | 0 | 513.5 | 513.5
UseParallelGC | 2 | 428.5 | 214.25 | 0 | 0 | 0 | 0 | 0 | 428.5 | 428.5
UseConcMarkSweepGC | 7 | 673.8 | 96.2571 | 0 | 0 | 0 | 0 | 0 | 0 | 673.8
G1 | 12 | 615 | 51.25 | 0 | 0 | 0 | 0 | 0 | 0 | 615
G1 GC不同内存配置
GC内存 | YGC次数 | YGC总时间ms | YGC平均时间 | Full GC次数 | Full GC总时间ms | Full GC平均时间 | Stw PGC次数 | Stw PGC时间 | Stw ms | GC总时间ms
512M | 75 | 440 | 5.8667 | 2 | 90.5 | 45.25 | 23 | 19 | 19+90.5 | 550
1G | 19 | 552 | 29.0526 | 0 | 0 | 0 | 6 | 4 | 4 | 556
2G | 12 | 534 | 44.5 | 0 | 0 | 0 | 0 | 0 | 0 | 534
4G | 12 | 615 | 51.25 | 0 | 0 | 0 | 0 | 0 | 0 | 615
使用jstat -gc pid 1000 1000查看